## BOM
Part | Value | Device | Package | Description | MF | MPN | OC_FARNELL
SIGNAL1 |  | - | - | BNC connector | TE CONNECTIVITY | 1-1337445-0 | 1205964
SIGNAL2 |  | - | - | BNC connector | TE CONNECTIVITY | 1-1337445-0 | 1205964
DIGITAL1 |  | - | - | BNC connector | TE CONNECTIVITY | 1-1337445-0 | 1205964
DIGITAL2 |  | - | - | BNC connector | TE CONNECTIVITY | 1-1337445-0 | 1205964
LED1CON |  | - | - | BNC connector | TE CONNECTIVITY | 1-1337445-0 | 1205964
LED2CON |  | - | - | BNC connector | TE CONNECTIVITY | 1-1337445-0 | 1205964
LED1 | - | - | - | M8 connector | TE CONNECTIVITY | T4041037041-000 | 2817801
LED2 | - | - | - | M8 connector | TE CONNECTIVITY | T4041037041-000 | 2817801
PICOBLADE_CON | - | - | - | Picoblade connector | Molex | 53261-0571 | 1125360
IC1 | - | OPA197 | SOT23-5 | Op amp | Texas Instruments | OPA197IDBVT | 2545356
IC2 | - | OPA197 | SOT23-5 | Op amp | Texas Instruments | OPA197IDBVT | 2545356
IC3 | - | MIC2004-0.5YM5 | SOT23-5 | Current limiting switch | Microchip | MIC2004-0.5YM5-TR | 2509877
IC4 |  | MCP1700T-3302E/TT | SOT23-3 | Voltage regulator | Microchip | MCP1700T-3302E/TT | 1296592
C1 | 100nF | - | 0603 | Capacitor | Generic | GPC0603104
C2 | 100nF | - | 0603 | Capacitor | Generic | GPC0603104
C3 | 100pF | - | 0603 | Capacitor | Generic | GPC0603101
C4 | 100pF | - | 0603 | Capacitor | Generic | GPC0603101
C5 | 15nF | - | 0603 | Capacitor | Generic | GPC0603153
C6 | 15nF | - | 0603 | Capacitor | Generic | GPC0603153
C7 | 1uF | - | 0603 | Capacitor | Generic | GPC0603105
C8 | 1uF | - | 0603 | Capacitor | Generic | GPC0603105
C9 | 1000uF | - | - | Capacitor | MULTICOMP | MCVVT6R3M102FB3 | 2611416
C10 | 1000uF | - | - | Capacitor | MULTICOMP | MCVVT6R3M102FB3 | 2611416
C11 | 100uF | - | 1206 | Capacitor | KEMET | T490A107M006ATE500 | 2688577
C12 | 10uF | - | 1206 | Capacitor | Generic | GPC1206106
D1 | - | - | - | Schottky Diode | STMICROELECTRONICS | BAR43CFILM | 9801383
D2 | - | - | - | Schottky Diode | STMICROELECTRONICS | BAR43AFILM | 1611382
Q1 | - | - | SOT23 | Mosfet | Diodes Inc | DMG2302UK-7 | 3127315
Q2 | - | - | SOT23 | Mosfet | Diodes Inc | DMG2302UK-7 | 3127315
R1 | 1K | - | 0603 | Resistor | Generic | GPR06031K
R2 | 1K | - | 0603 | Resistor | Generic | GPR06031K
R3 | 1K | - | 0603 | Resistor | Generic | GPR06031K
R4 | 1K | - | 0603 | Resistor | Generic | GPR06031K
R5 | 2R | - | 0603 | Resistor | Generic | GPR06032R
R6 | 2R | - | 0603 | Resistor | Generic | GPR06032R
R7 | 20K | - | 0603 | Resistor | Generic | GPR060320K
R8 | 20K | - | 0603 | Resistor | Generic | GPR060320K
R9 | 82K | - | 0603 | Resistor | Generic | GPR060382K
R10 | 82K | - | 0603 | Resistor | Generic | GPR060382K
R11 | 100R | - | 0603 | Resistor | Generic | GPR0603100R
R12 | 100R | - | 0603 | Resistor | Generic | GPR0603100R
R13 | 100R | - | 0603 | Resistor | Generic | GPR0603100R
R14 | 100R | - | 0603 | Resistor | Generic | GPR0603100R
R15 | 100R | - | 0603 | Resistor | Generic | GPR0603100R
R16 | 100R | - | 0603 | Resistor | Generic | GPR0603100R
R17 | 100R | - | 0603 | Resistor | Generic | GPR0603100R
R18 | 100R | - | 0603 | Resistor | Generic | GPR0603100R
R19 | 4M7 | - | 0603 | Resistor | Generic | GPR06034M7
R20 | 4M7 | - | 0603 | Resistor | Generic | GPR06034M7
PYBOARD_CON_1 |  | - | - | 1x16 receptacle | SAMTEC | CES-116-01-T-S | 1667522
PYBOARD_CON_2 |  | - | - | 1x16 receptacle | SAMTEC | CES-116-01-T-S | 1667522
PYBOARD_CON_3 |  | - | - | 1x16 header | SAMTEC | TSW-116-06-T-S | 2035403
PYBOARD_CON_4 |  | - | - | 1x16 header | SAMTEC | TSW-116-06-T-S | 2035403
PYBOARD |  | PYBOARD v1.1 | - | PYBOARD v1.1 | https://micropython.org/store | PYBv1.1 | -
Licensed under the TAPR Open Hardware License (www.tapr.org/OHL)
Copyright 2024 Thomas Akam